## Example1
구분 | 값 | 단위 |  | 최종 회로정수
S_base | 100000000 | [VA] |  | 구분 | T5_7 | T4_5 | T7_8 | T4_6 | T6_9 | T8_9 | 단위
V_base(L-L) | 230000 | [V] |  | R/2 | 8.464 | 2.645 | 2.2483 | 4.4965 | 10.3155 | 3.1476 | [ohm]
Z_base | 529 | [ohm] |  | L/2 | 0.11296 | 0.047709 | 0.040413 | 0.064548 | 0.12194 | 0.070722 | [H]
Y_base | 0.0018904 | [ohm] |  | C | 1.5344e-06 | 8.8252e-07 | 7.4714e-07 | 7.9226e-07 | 1.7951e-06 | 1.048e-06 | [F]
length | 1 | [m]
frequency | 60 | [Hz]
| T5_7 |  |  | 구분 | 값 | 단위 |  | 구분 | 값 | 단위 |  | T4_6 |  | 구분 | 값 | 단위 | 구분 | 값 | 단위
| R_pu | 0.032 |  | R_actual | 16.928 | [ohm] |  | Resistance | 16.928 | [ohm] |  | R_pu | 0.017 | R_actual | 8.993 | [ohm] | Resistance | 8.993 | [ohm]
| XL_pu | 0.161 |  | XL_actual | 85.169 | [ohm] |  | Inductance | 0.22592 | [H] |  | XL_pu | 0.092 | XL_actual | 48.668 | [ohm] | Inductance | 0.1291 | [H]
| B_pu | 0.306 |  | B_actual | 0.00057845 | [Siemens] |  | Capacitance | 1.5344e-06 | [F] |  | B_pu | 0.158 | B_actual | 0.00029868 | [Siemens] | Capacitance | 7.9226e-07 | [F]
| T4_5 |  |  | 구분 | 값 | 단위 |  | 구분 | 값 | 단위 |  | T6_9 |  | 구분 | 값 | 단위 | 구분 | 값 | 단위
| R_pu | 0.01 |  | R_actual | 5.29 | [ohm] |  | Resistance | 5.29 | [ohm] |  | R_pu | 0.039 | R_actual | 20.631 | [ohm] | Resistance | 20.631 | [ohm]
| XL_pu | 0.068 |  | XL_actual | 35.972 | [ohm] |  | Inductance | 0.095419 | [H] |  | XL_pu | 0.1738 | XL_actual | 91.9402 | [ohm] | Inductance | 0.24388 | [H]
| B_pu | 0.176 |  | B_actual | 0.0003327 | [Siemens] |  | Capacitance | 8.8252e-07 | [F] |  | B_pu | 0.358 | B_actual | 0.00067675 | [Siemens] | Capacitance | 1.7951e-06 | [F]
| T7_8 |  |  | 구분 | 값 | 단위 |  | 구분 | 값 | 단위 |  | T8_9 |  | 구분 | 값 | 단위 | 구분 | 값 | 단위
| R_pu | 0.0085 |  | R_actual | 4.4965 | [ohm] |  | Resistance | 4.4965 | [ohm] |  | R_pu | 0.0119 | R_actual | 6.2951 | [ohm] | Resistance | 6.2951 | [ohm]
| XL_pu | 0.0576 |  | XL_actual | 30.4704 | [ohm] |  | Inductance | 0.080825 | [H] |  | XL_pu | 0.1008 | XL_actual | 53.3232 | [ohm] | Inductance | 0.14144 | [H]
| B_pu | 0.149 |  | B_actual | 0.00028166 | [Siemens] |  | Capacitance | 7.4714e-07 | [F] |  | B_pu | 0.209 | B_actual | 0.00039509 | [Siemens] | Capacitance | 1.048e-06 | [F]
Bus Number | Rated Voltage | Voltage(측정값) | Voltage in pu(측정값) | Angle(측정값)
Bus 1 | 16.5 | 17.0513 | 1.0334 | -0.1218
Bus 2 | 18 | 18.3358 | 1.0187 | 9.2138
Bus 3 | 13.8 | 14.0406 | 1.0174 | 4.9361
Bus 4 | 230 | 234.158 | 1.0181 | -2.3868
Bus 5 | 230 | 228.314 | 0.99267 | -3.8364
Bus 6 | 230 | 230.973 | 1.0042 | -3.8071
Bus 7 | 230 | 234.418 | 1.0192 | 3.5697
Bus 8 | 230 | 232.01 | 1.0087 | 1.0349
Bus 9 | 230 | 235.634 | 1.0245 | 2.185
| 비교값 |  | 오차
Bus Number | Voltage in pu | Angle | Voltage in pu (오차율) | Angle (단순 차이)
Bus 1 | 1.04 | 0 | 0.6334% | 0.1218
Bus 2 | 1.025 | 9.3507 | 0.619% | 0.1369
Bus 3 | 1.025 | 5.142 | 0.7381% | 0.2059
Bus 4 | 1.0253 | -2.2174 | 0.7053% | 0.1694
Bus 5 | 0.99972 | -3.6802 | 0.7052% | 0.1562
Bus 6 | 1.0123 | -3.5666 | 0.7923% | 0.2405
Bus 7 | 1.0268 | 3.7961 | 0.7422% | 0.2264
Bus 8 | 1.0173 | 1.3373 | 0.8386% | 0.3024
Bus 9 | 1.0327 | 2.4448 | 0.7935% | 0.2598

## Example2
1. STATCOM 연결 시 전압 THD |  |  | 3. STATCOM 미 연결 시 전압 THD |  |  | 5. STATCOM 미 연결/필터 제거 시 전압 THD
n | V_n | THD | n | V_n | THD | n | V_n | THD
1 | 35.2943 | 0.10132 | 1 | 34.3569 | 0.050917 | 1 | 34.422 | 0.050177
2 | 0.036914 |  | 2 | 0.052111 |  | 2 | 0.049002
3 | 0.25755 |  | 3 | 0.38184 |  | 3 | 0.34495
4 | 0.07855 |  | 4 | 0.088153 |  | 4 | 0.098585
5 | 1.4931 |  | 5 | 1.4989 |  | 5 | 1.4716
6 | 0.20717 |  | 6 | 0.016876 |  | 6 | 0.028971
7 | 3.2316 |  | 7 | 0.81053 |  | 7 | 0.82808
2. STATCOM 연결 시 전류 TDD |  |  | 4. STATCOM 미 연결 시 전류 TDD |  |  | 4. STATCOM 미 연결/필터 제거 시 전류 TDD
n | I_n | TDD | n | I_n | TDD | n | I_n | TDD
I_peak | 0.62494 | 0.079361 | I_peak | 0.58973 | 0.10731 | I_peak | 0.56385 | 0.11012
2 | 0.010681 |  | 2 | 0.0095195 |  | 2 | 0.008149
3 | 0.0065444 |  | 3 | 0.0093072 |  | 3 | 0.010828
4 | 0.0044246 |  | 4 | 0.0028545 |  | 4 | 0.0039813
5 | 0.040161 |  | 5 | 0.056317 |  | 5 | 0.055327
6 | 0.001649 |  | 6 | 0.0024261 |  | 6 | 0.00073817
7 | 0.025839 |  | 7 | 0.025328 |  | 7 | 0.02438